## LCA
Livscyklusvurdering
Projekt: | [7 empty] | Kommentar til beregning: |  |  | Typologi | JBB trækassette | Min. CO2 |  |  |  | Valgt |  | Min. CO2 |  | Min. pris |  | Maks. CO2 |  | Min. CO2 |  |  |  | Valgt |  | Min. CO2 |  | Min. pris |  | Maks. CO2 |  | Min. CO2 |  |  |  | Valgt |  | Min. CO2 |  | Min. pris |  | Maks. CO2 | Standard parcelhus
Living Places, JBB | [7 empty] | Nærværende LCA af Trækassettehuset i Jernbanebyen indeholder kun konstruktioner og materialer fra LCA beregning, som er 3. parts verificeret af BUILD. Oprindelig LCA beregning er udført i LCAbyg og overholder krav til metode jf. BR18. |  |  | Opv. bruttoareal, m² | 147 | 147 |  |  |  | 147 |  | 147 |  | 147 |  | 147 | 147 | 147 |  |  |  | 147 |  | 147 |  | 147 |  | 147 | 147 | 147 |  |  |  | 147 |  | 147 |  | 147 |  | 147 | 184
[11 empty] | kg CO2/år | 560.375 | 560.375 |  |  |  | 560.375 |  | 560.375 |  | 132.776 |  | 560.375 | 0 | 0 |  |  |  | 0 |  | 0 |  | 0 |  | 0 | 0 | 0 |  |  |  | 0 |  | 0 |  | 0 |  | 0 | 2037.0086
Dato: | [10 empty] | kg CO2/m2 år | 3.8121 | 3.8121 |  |  |  | 3.8121 |  | 3.8121 |  | 0.90324 |  | 3.8121 | 0 | 0 |  |  |  | 0 |  | 0 |  | 0 |  | 0 | 0 | 0 |  |  |  | 0 |  | 0 |  | 0 |  | 0 | 11.0707
[11 empty] | tons CO2 | 28.0188 | 28.0188 |  |  |  | 28.0188 |  | 28.0188 |  | 6.6388 |  | 28.0188 | 0 | 0 |  |  |  | 0 |  | 0 |  | 0 |  | 0 | 0 | 0 |  |  |  | 0 |  | 0 |  | 0 |  | 0 | 101.8504
[11 empty] | Pris/m² (ekskl. DB) | 0 | 0 |  |  |  | 0 |  | 0 |  | 0 |  | N.A. | 0 | 0 |  |  |  | 0 |  | 0 |  | 0 |  | N.A. | 0 | 0 |  |  |  | 0 |  | 0 |  | 0 |  | N.A. | N.A.
Dækningsbidrag: | [10 empty] | Pris/m² (inkl. DB) | 0 | 0 |  |  |  | 0 |  | 0 |  | 0 |  | N.A. | 0 | 0 |  |  |  | 0 |  | 0 |  | 0 |  | N.A. | 0 | 0 |  |  |  | 0 |  | 0 |  | 0 |  |  | N.A.
Konstruktion |  | Alternativ | Konstruktionsnavn | Enhed | Konstruktionsopbygning | LCA | Økonomi ekskl. DB | Kommentar | Fordele | Ulemper |  | JBB trækassette | Mængde |  | Beregning | Beregning | CO2 | Pris | CO2 | Pris | CO2 | Pris | CO2 | 0 | Mængde |  | Beregning | Beregning | CO2 | Pris | CO2 | Pris | CO2 | Pris | CO2 | 0 | Mængde |  | Beregning | Beregning | CO2 | Pris | CO2 | Pris | CO2 | Pris | CO2
[6 empty] | kg CO2/enhed år | kr./enhed |  |  |  |  | sæt "x" |  |  | CO2 | kr. | valgt | valgt | min. | min. CO2 | min. pris | min. | maks | sæt "x" |  |  | CO2 | kr. | valgt | valgt | min. | min. CO2 | min. pris | min. | maks | sæt "x" |  |  | CO2 | kr. | valgt | valgt | min. | min. CO2 | min. pris | min. | maks
Drift, el | Drift | Obl. | El til bygningsdrift inkl. bidrag fra solceller | kWh/m² år | Varmepumpeløsning (luft til vand) | 0.05554 | [5 empty] | x | 5.1 | kWh/m² år | 41.6383 |  | 41.6383 |  | 41.6383 |  | 41.6383 |  | 41.6383 |  | 0 | kWh/m² år | 0 | [9 empty] | 0 | kWh/m² år | 0
Drift, varme | Drift | Obl. | Fjernvarme | kWh/m² år |  | 0.071857 | [7 empty] | kWh/m² år | 0 | [9 empty] | 0 | kWh/m² år | 0 | [9 empty] | 0 | kWh/m² år | 0
Byggeplads |  | Obl.
Randfundament | Fundament | 1 | Skruefundament | stk | Krinner skruefundamenter i stål, 36 kg/stk. Inkl. limtræsrem: 2 stk. 266x185 og 2 stk 200x185 mm | 0.88961 | [5 empty] | x | 19 | stk | 16.9027 |  | 16.9027 |  | 16.9027 |  |  | 0 | 16.9027 |  |  | stk | 0 |  |  |  | 0 |  |  | 0 | 0 |  |  | stk | 0 |  |  |  | 0 |  |  | 0 | 0
| Fundament | 2
| Fundament | 3
| Fundament | 4
| Fundament | 5
| Fundament | 6
| Fundament | 7
| Fundament | 8
| Fundament | 9
| Fundament | 10
Skillevægs-fundament | Fundament | 1 | [16 empty] | 0 |  |  | 0 | 0 | [7 empty] | 0 |  |  | 0 | 0 | [7 empty] | 0 |  |  | 0 | 0
| Fundament | 2
| Fundament | 3
| Fundament | 4
| Fundament | 5
| Fundament | 6
| Fundament | 7
| Fundament | 8
| Fundament | 9
| Fundament | 10
Terrændæk | Terrændæk | 1 | Let trækassette, hævet | m² | 22 mm gulvspånplade, vandfast (Kronospan) 45x70 mm lægte C18 - c/c 400 mm 70 mm papiruldsgranulat, kl. 37, brandklasse B-s2,d0 (IsoCell) 0,2 mm dampspærre/dampbremse 45x295 Konstruktionstræ, c/c 600 mm 295 mm papiruldsgranulat, kl. 37, brandklasse B-s2,d0 (IsoCell) 8 mm hård vindspærre kl. 1 Windstopper Extreme (Cembritt) | 0.47057 | [5 empty] | x | 56 | m² | 26.3519 |  | 26.3519 |  | 26.3519 |  |  | 0 | 26.3519 |  |  | m² | 0 |  |  |  | 0 |  |  | 0 | 0 |  |  | m² | 0 |  |  |  | 0 |  |  | 0 | 0
| Terrændæk | 2
| Terrændæk | 3
| Terrændæk | 4
| Terrændæk | 5
| Terrændæk | 6
| Terrændæk | 7
| Terrændæk | 8
| Terrændæk | 9
| Terrændæk | 10
Ydervæg 1 (ekskl. ophæng til beklædning) | Ydervæg | 1 | Trækassette med papiruld | m² | 8 mm Windpanel Premium (diffusionsåben) 45x295 mm stolpeværk, K18 c/c 600 mm 295 mm papiruld isolering, kl. 37 - Granulat brandklasse B-s2,d0 (IsoCell) 18mm OSB plade G3 45x70 mm rigel c/c 450 mm 45 mm papiruld isolering, kl. 37 - Granulat brandklasse B-s2,d0 (IsoCell) 15 mm fibergipspladebeklædning med fer/not samling (Fermacell) | 0.46804 | [5 empty] | x | 148 | m² | 69.2698 |  | 69.2698 |  | 69.2698 |  |  | 0 | 69.2698 |  |  | m² | 0 |  |  |  | 0 |  |  | 0 | 0 |  |  | m² | 0 |  |  |  | 0 |  |  | 0 | 0
| Ydervæg | 2
| Ydervæg | 3
| Ydervæg | 4
| Ydervæg | 5
| Ydervæg | 6
| Ydervæg | 7
| Ydervæg | 8
| Ydervæg | 9
| Ydervæg | 10
Ydervæg 2 (ekskl. ophæng til beklædning) | Ydervæg | 1 | Tilbagetrukket facadeparti (trækassette med papiruld) | m² | 8 mm Windpanel Premium (diffusionsåben) 45x295 mm stolpeværk, K18 c/c 600 mm 195 mm papiruld isolering, kl. 37 - Granulat brandklasse B-s2,d0 (IsoCell) 18mm OSB plade G3 45x70 mm rigel c/c 450 mm 45 mm papiruld isolering, kl. 37 - Granulat brandklasse B-s2,d0 (IsoCell) 15 mm fibergipspladebeklædning med fer/not samling (Fermacell) | 0.43516 | [5 empty] | x | 9 | m² | 3.9164 |  | 3.9164 |  | 3.9164 |  |  | 0 | 3.9164 |  |  | m² | 0 |  |  |  | 0 |  |  | 0 | 0 |  |  | m² | 0 |  |  |  | 0 |  |  | 0 | 0
| Ydervæg | 2
| Ydervæg | 3
| Ydervæg | 4
| Ydervæg | 5
| Ydervæg | 6
| Ydervæg | 7
| Ydervæg | 8
| Ydervæg | 9
| Ydervæg | 10
Ydervægs-beklædning 1 (inkl. evt. ophæng) | Ydervæg | 1 | Træbeklædning, ubehandlet | m² | 21 mm lodret træbeklædning, ubehandlet (InntTre) 38x57 mm afstandsliste i gran, c/c 600 mm 25x50 mm afstandsliste i gran, c/c 600 mm | 0.058823 | [5 empty] | x | 157 | m² | 9.2352 |  | 9.2352 |  | 9.2352 |  |  | 0 | 9.2352 |  |  | m² | 0 |  |  |  | 0 |  |  | 0 | 0 |  |  | m² | 0 |  |  |  | 0 |  |  | 0 | 0
| Ydervæg | 2
| Ydervæg | 3
| Ydervæg | 4
| Ydervæg | 5
| Ydervæg | 6
| Ydervæg | 7
| Ydervæg | 8
| Ydervæg | 9
| Ydervæg | 10
Ydervægs-beklædning 2 (inkl. evt. ophæng) | Ydervæg | 1 | [16 empty] | 0 |  |  | 0 | 0 | [7 empty] | 0 |  |  | 0 | 0 | [7 empty] | 0 |  |  | 0 | 0
| Ydervæg | 2
| Ydervæg | 3
| Ydervæg | 4
| Ydervæg | 5
| Ydervæg | 6
| Ydervæg | 7
| Ydervæg | 8
| Ydervæg | 9
| Ydervæg | 10
Indervægge 1 | Indervægge | 1 | Træskelet med træfiber + fibergips eller krydsfiner | m² | 15 mm fibergips eller krydsfiner Træskelet med træfiberisolering (Hunton) 15 mm fibergips eller krydsfiner | 0.14307 | [5 empty] | x | 112 | m² | 16.0244 |  | 16.0244 |  | 16.0244 |  |  | 0 | 16.0244 |  |  | m² | 0 |  |  |  | 0 |  |  | 0 | 0 |  |  | m² | 0 |  |  |  | 0 |  |  | 0 | 0
| Indervægge | 2
| Indervægge | 3
| Indervægge | 4
| Indervægge | 5
| Indervægge | 6
| Indervægge | 7
| Indervægge | 8
| Indervægge | 9
| Indervægge | 10
Indervægge 2 | Indervægge | 1 | Træskelet med træfiber + krydsfiner, fibergips og klinker | m² | 15 mm fibergips med klinker Træskelet med træfiberisolering (Hunton) 15 mm krydsfiner | 0.48065 | [5 empty] | x | 13 | m² | 6.2485 |  | 6.2485 |  | 6.2485 |  |  | 0 | 6.2485 |  |  | m² | 0 |  |  |  | 0 |  |  | 0 | 0 |  |  | m² | 0 |  |  |  | 0 |  |  | 0 | 0
| Indervægge | 2
| Indervægge | 3
| Indervægge | 4
| Indervægge | 5
| Indervægge | 6
| Indervægge | 7
| Indervægge | 8
| Indervægge | 9
| Indervægge | 10
Lejlighedsskel, lodret | Indervægge | 1 | [16 empty] | 0 |  |  | 0 | 0 | [7 empty] | 0 |  |  | 0 | 0 | [7 empty] | 0 |  |  | 0 | 0
| Indervægge | 2
| Indervægge | 3
| Indervægge | 4
| Indervægge | 5
| Indervægge | 6
| Indervægge | 7
| Indervægge | 8
| Indervægge | 9
| Indervægge | 10
Etagedæk | Etagedæk | 1 | Ribbedæk med synlige bjælker | m² | 12,5 mm gulvgipsplade 18 mm krydsfiner, brandklassificeret til min K1 10 B-s 25 mm gulvkrydsfinerspånplade), brandklassificeret til min. K1 10 B-s. Konstruktionstømmertræ C18, c/c 600 mm | 0.19856 | [5 empty] | x | 106.1 | m² | 21.0677 |  | 21.0677 |  | 21.0677 |  |  | 0 | 21.0677 |  |  | m² | 0 |  |  |  | 0 |  |  | 0 | 0 |  |  | m² | 0 |  |  |  | 0 |  |  | 0 | 0
| Etagedæk | 2
| Etagedæk | 3
| Etagedæk | 4
| Etagedæk | 5
| Etagedæk | 6
| Etagedæk | 7
| Etagedæk | 8
| Etagedæk | 9
| Etagedæk | 10
Lejlighedsskel, vandret | Etagedæk | 1 | [16 empty] | 0 |  |  | 0 | 0 | [7 empty] | 0 |  |  | 0 | 0 | [7 empty] | 0 |  |  | 0 | 0
| Etagedæk | 2
| Etagedæk | 3
| Etagedæk | 4
| Etagedæk | 5
| Etagedæk | 6
| Etagedæk | 7
| Etagedæk | 8
| Etagedæk | 9
| Etagedæk | 10
Tag ekskl. beklædning | Tag | 1 | Let trækassette med papirisolering | m² | 25 mm Hunton undertag 70x45 mm lægte c/c 400 mm (ventileret hulrum) 2x45x200 mm konstruktionstræ C18, krydsforskallet, c/c 600 mm 400 mm papiruldisolering, kl. 37 -granulat, B-s2, d0, indblæses (IsoCell) Dampbremse -monteres iht. lev. forskrifter 25x95 mm spredt forskalling, c/c 450 mm – Underlag for gips 1x15 mm fibergipspladebeklædning (Fermacell) | 0.55435 | [5 empty] | x | 126 | m² | 69.8476 |  | 69.8476 |  | 69.8476 |  |  | 0 | 69.8476 |  |  | m² | 0 |  |  |  | 0 |  |  | 0 | 0 |  |  | m² | 0 |  |  |  | 0 |  |  | 0 | 0
| Tag | 2
| Tag | 3
| Tag | 4 | Let trækassette med papirisolering - 1 lags løsning | m² | 25 mm Hunton undertag 70x45 mm lægte c/c 400 mm (ventileret hulrum) 45x400 mm I-bjælker c/c 600 mm 400 mm papiruldisolering, kl. 37 -granulat, B-s2, d0, indblæses (IsoCell) 18 mm OSB plade 1x15 mm fibergipspladebeklædning (Fermacell) | [7 empty] | 129 | m² | [11 empty] | m² | [11 empty] | m²
| Tag | 5 | CLT med papiruld | m² | 100 mm blød træfiberplade (Hunton) 300 mm gitterdragere 300 mm papiruldisolering, kl. 37 -granulat, B-s2, d0, indblæses (IsoCell) Dampbremse monteres iht. lev. forskrifter 90 mm CLT (Södra) | [7 empty] | 129 | m² | [11 empty] | m² | [11 empty] | m²
| Tag | 6
| Tag | 7
| Tag | 8
| Tag | 9
| Tag | 10
Tagbeklædning | Tag | 1 | Stål | m² | Galvaniseret stålplade, Sinus 18 (Planja) 38x57 mm afstandsliste i gran, c/c 600 mm 25x50 mm afstandsliste i gran, c/c 600 mm | 0.32074 | [5 empty] | x | 126 | m² | 40.4137 |  | 40.4137 |  | 40.4137 |  |  | 0 | 40.4137 |  |  | m² | 0 |  |  |  | 0 |  |  | 0 | 0 |  |  | m² | 0 |  |  |  | 0 |  |  | 0 | 0
| Tag | 2
| Tag | 3
| Tag | 4
| Tag | 5
| Tag | 6
| Tag | 7
| Tag | 8
| Tag | 9
| Tag | 10
Gulv, bolig | Gulv | 1 | Parket, Ask | m² | 14 mm askeparket (Tarkett) Lydmåtte tilpasset ønske om dæmpning for trinlyd | 0.10271 | [5 empty] | x | 103 | m² | 10.5788 |  | 10.5788 |  | 10.5788 |  |  | 0 | 10.5788 |  |  | m² | 0 |  |  |  | 0 |  |  | 0 | 0 |  |  | m² | 0 |  |  |  | 0 |  |  | 0 | 0
| Gulv | 2
| Gulv | 3
| Gulv | 4
| Gulv | 5
| Gulv | 6
| Gulv | 7
| Gulv | 8
| Gulv | 9
| Gulv | 10
Gulv, badeværelse | Gulv | 1 | Klinker | m² | Gulvklinker Fliseklæb | 0.6523 | [5 empty] | x | 5 | m² | 3.2615 |  | 3.2615 |  | 3.2615 |  |  | 0 | 3.2615 |  |  | m² | 0 |  |  |  | 0 |  |  | 0 | 0 |  |  | m² | 0 |  |  |  | 0 |  |  | 0 | 0
| Gulv | 2
| Gulv | 3
| Gulv | 4
| Gulv | 5
| Gulv | 6
| Gulv | 7
| Gulv | 8
| Gulv | 9
| Gulv | 10
Vinduer (lodrette) | Vinduer/døre | 1 | Træ/træ vinduer (inkl. 3-lags glas) | m² | Branche EPD | 2.53 |  | OBS, levetid 25 år jf. Build levetidstabel |  |  |  | x | 22 | m² | 55.66 |  | 55.66 |  | 55.66 |  |  | 0 | 55.66 |  |  | m² | 0 |  |  |  | 0 |  |  | 0 | 0 |  |  | m² | 0 |  |  |  | 0 |  |  | 0 | 0
| Vinduer/døre | 2
| Vinduer/døre | 3
| Vinduer/døre | 4
| Vinduer/døre | 5
| Vinduer/døre | 6
| Vinduer/døre | 7
| Vinduer/døre | 8
| Vinduer/døre | 9
| Vinduer/døre | 10
Ovenlys | Vinduer/døre | 1 | GGL m. aluinddækning, træ (inkl 3-lagsrude) | m² | Velux GGL, 3-lagsrude | 3.182 | [5 empty] | x | 9 | m² | 28.6376 |  | 28.6376 |  | 28.6376 |  |  | 0 | 28.6376 |  |  | m² | 0 |  |  |  | 0 |  |  | 0 | 0 |  |  | m² | 0 |  |  |  | 0 |  |  | 0 | 0
| Vinduer/døre | 2
| Vinduer/døre | 3
| Vinduer/døre | 4
| Vinduer/døre | 5
| Vinduer/døre | 6
| Vinduer/døre | 7
| Vinduer/døre | 8
| Vinduer/døre | 9
| Vinduer/døre | 10
Fladt ovenlys | Vinduer/døre | 1 | Modular skylight, 3-lagsrude | m² | Velux Modular Skylight, 3-lagsrude | 8.0096 |  | OBS, levetid 25 år jf. Build levetidstabel |  |  |  | x | 2 | m² | 16.0192 |  | 16.0192 |  | 16.0192 |  |  | 0 | 16.0192 |  |  | m² | 0 |  |  |  | 0 |  |  | 0 | 0 |  |  | m² | 0 |  |  |  | 0 |  |  | 0 | 0
| Vinduer/døre | 2
| Vinduer/døre | 3
| Vinduer/døre | 4
| Vinduer/døre | 5
| Vinduer/døre | 6
| Vinduer/døre | 7
| Vinduer/døre | 8
| Vinduer/døre | 9
| Vinduer/døre | 10
Døre, udvendig | Vinduer/døre | 1 | Pladedør, træ | stk |  | 0.53586 | [5 empty] | x | 1 | stk | 0.53586 |  | 0.53586 |  | 0.53586 |  |  | 0 | 0.53586 |  |  | stk | 0 |  |  |  | 0 |  |  | 0 | 0 |  |  | stk | 0 |  |  |  | 0 |  |  | 0 | 0
| Vinduer/døre | 2
| Vinduer/døre | 3
| Vinduer/døre | 4
| Vinduer/døre | 5
| Vinduer/døre | 6
| Vinduer/døre | 7
| Vinduer/døre | 8
| Vinduer/døre | 9
| Vinduer/døre | 10
Døre, indvendig | Vinduer/døre | 1 | Celledør, træ | stk |  | 0.21 | [5 empty] | x | 4 | stk | 0.84 |  | 0.84 |  | 0.84 |  |  | 0 | 0.84 |  |  | stk | 0 |  |  |  | 0 |  |  | 0 | 0 |  |  | stk | 0 |  |  |  | 0 |  |  | 0 | 0
| Vinduer/døre | 2
| Vinduer/døre | 3
| Vinduer/døre | 4
| Vinduer/døre | 5
| Vinduer/døre | 6
| Vinduer/døre | 7
| Vinduer/døre | 8
| Vinduer/døre | 9
| Vinduer/døre | 10
Enkelt komponenter | Enkelt komponenter | 1 | Indvendig trappe af træ | etager | Vægt: ca. 100 kg pr. etage | 0.71292 | [5 empty] | x | 2 | etager | 1.4258 |  | 1.4258 |  | 1.4258 |  | 1.4258 |  | 1.4258 |  |  | etager | 0 | [10 empty] | etager | 0
Vælges enkeltvis | Enkelt komponenter |  | Træsøjler | stk | Limtræ 140x140 mm | 0.13832 | [5 empty] | x | 2 | stk | 0.27664 |  | 0.27664 |  | 0.27664 |  | 0.27664 |  | 0.27664 |  |  | stk | 0 | [10 empty] | stk | 0
Enkelt komponenter
Enkelt komponenter
Enkelt komponenter
Enkelt komponenter
Enkelt komponenter
Enkelt komponenter
Enkelt komponenter
Enkelt komponenter
Enkelt komponenter
Enkelt komponenter
Enkelt komponenter
Enkelt komponenter
Enkelt komponenter
Enkelt komponenter
Enkelt komponenter
Enkelt komponenter
Enkelt komponenter
Enkelt komponenter
Enkelt komponenter
Enkelt komponenter
Solceller | Solceller | 1 | Højeffektive solceller fra Sunpower | m² | Sunpower Maxeon 3 | 3.0932 |  | OBS, levetid 30 år jf. Build levetidstabel |  |  |  | x | 10.6 | m² | 32.7881 |  | 32.7881 |  | 32.7881 |  |  | 0 | 32.7881 |  |  | m² | 0 |  |  |  | 0 |  |  | 0 | 0 |  |  | m² | 0 |  |  |  | 0 |  |  | 0 | 0
| Solceller | 2
| Solceller | 3
| Solceller | 4
| Solceller | 5
| Solceller | 6
| Solceller | 7
| Solceller | 8
| Solceller | 9
| Solceller | 10
Installationer | Installationer | 1 | Vand, varme og afløb | m² | Varmepumpeløsning (luft til vand) med radiatorer | 0.6084 | [5 empty] | x | 147 | m² | 89.4352 |  | 89.4352 |  | 89.4352 |  | 89.4352 |  | 89.4352 |  |  | m² | 0 | [10 empty] | m² | 0
Vælges enkeltvis | Installationer | 1 | Naturlig ventilation | m² | Naturlig ventilation med automatisk oplukkelige vinduer | 0 | [5 empty] | x | 147 | m² | 0 |  | 0 |  | 0 |  | 0 |  | 0 |  |  | m² | 0 | [10 empty] | m² | 0
Installationer
Installationer
Installationer
Installationer
Installationer
Installationer
Installationer
Installationer
CO2 belastning og pris er afhængig af endelig produktvalg!
[11 empty] | kg CO2/m² år | JBB trækassette | [11 empty] | 0 | [11 empty] | 0 | [11 empty] | Standard parcelhus
[11 empty] | Drift | 0.28325 | [11 empty] | 0 | [11 empty] | 0 | [11 empty] | 2.9359
[11 empty] | Fundament | 0.11498 | [11 empty] | 0 | [11 empty] | 0 | [11 empty] | 1.2715
[11 empty] | Terrændæk | 0.17926 | [11 empty] | 0 | [11 empty] | 0 | [11 empty] | 1.6803
[11 empty] | Ydervæg | 0.56069 | [11 empty] | 0 | [11 empty] | 0 | [11 empty] | 1.4629
[11 empty] | Indervægge | 0.15152 | [11 empty] | 0 | [11 empty] | 0 | [11 empty] | 0.61951
[11 empty] | Etagedæk | 0.14332 | [11 empty] | 0 | [11 empty] | 0 | [11 empty] | 0
[11 empty] | Tag | 0.75008 | [11 empty] | 0 | [11 empty] | 0 | [11 empty] | 0.9908
[11 empty] | Gulv | 0.094151 | [11 empty] | 0 | [11 empty] | 0 | [11 empty] | 0
[11 empty] | Vinduer/døre | 0.69179 | [11 empty] | 0 | [11 empty] | 0 | [11 empty] | 1.0775
[11 empty] | Enkelt komponenter | 0.011582 | [11 empty] | 0 | [11 empty] | 0 | [11 empty] | 0.050987
[11 empty] | Solceller | 0.22305 | [11 empty] | 0 | [11 empty] | 0 | [11 empty] | 0.46997
[11 empty] | Installationer | 0.6084 | [11 empty] | 0 | [11 empty] | 0 | [11 empty] | 0.51118
[11 empty] | Total | 3.8121 | [11 empty] | 0 | [11 empty] | 0 | [11 empty] | 11.0707
kg CO2/m² år
[11 empty] | Drift | 0.28325 | [11 empty] | 0 | [11 empty] | 0 | [11 empty] | 2.9359
[11 empty] | Byggevarer | 3.5288 | [11 empty] | 0 | [11 empty] | 0 | [11 empty] | 8.1348
[11 empty] | Estimat A4-A5 | 0.70576 | [11 empty] | 0 | [11 empty] | 0 | [11 empty] | 1.627
[11 empty] | Total, ekskl. A4-A5 | 3.8121 | [11 empty] | 0 | [11 empty] | 0 | [11 empty] | 11.0707
[11 empty] | Total, inkl. A4-A5 | 4.5178 | [11 empty] | 0 | [11 empty] | 0 | [11 empty] | 12.6977
Figurdata"gemt" bag denne boks!
Note on P3: OBS! Husk 25% af altangangsareal
Note on AD3: OBS! Husk 25% af altangangsareal
Note on AR3: OBS! Husk 25% af altangangsareal
Note on P11: Husk ét "x" for hver konstruktionstype!
Note on AD11: Husk ét "x" for hver konstruktionstype!
Note on AR11: Husk ét "x" for hver konstruktionstype!

## Graf
Typologi: | JBB trækassette
Konstruktion | Konstruktionsnavn | kg CO2eq./år
Randfundament | Skruefundament | 16.9027
Skillevægs-fundament | -
Terrændæk | Let trækassette, hævet | 26.3519
Ydervæg | Trækassette med papiruld | 69.2698
Ydervægs- beklædning | Træbeklædning, ubehandlet | 9.2352
Indervægge | Træskelet med træfiber + fibergips eller krydsfiner | 16.0244
Lejlighedsskel, lodret | -
Etagedæk | Ribbedæk med synlige bjælker | 21.0677
Tag | Let trækassette med papirisolering | 69.8476
Tagbeklædning | Stål | 40.4137
Gulv, bolig | Parket, Ask | 10.5788
Gulv, badeværelse | Klinker | 3.2615
Vinduer (lodrette) | Træ/træ vinduer (inkl. 3-lags glas) | 55.66
Ovenlys | GGL m. aluinddækning, træ (inkl 3-lagsrude) | 28.6376
Fladt ovenlys | Modular skylight, 3-lagsrude | 16.0192
Døre, udvendig | Pladedør, træ | 0.53586
Døre, indvendig | Celledør, træ | 0.84
Enkelt komponenter | Indvendig trappe af træ | 1.4258
Enkelt komponenter | Træsøjler | 0.27664
Installationer | Vand, varme og afløb | 89.4352
Installationer | Naturlig ventilation | 0
Typologi: | Ikke navngivet
Konstruktion | Konstruktionsnavn | kg CO2eq./år
Randfundament
Skillevægs-fundament
Terrændæk
Ydervæg
Ydervægs- beklædning
Indervægge
Lejlighedsskel, lodret
Etagedæk
Tag
Tagbeklædning
Gulv, bolig
Gulv, badeværelse
Vinduer (lodrette)
Ovenlys
Fladt ovenlys
Døre, udvendig
Døre, indvendig
Enkelt komponenter
Enkelt komponenter
Installationer
Installationer
Typologi: | Ikke navngivet
Konstruktion | Konstruktionsnavn | kg CO2eq./år
Randfundament
Skillevægs-fundament
Terrændæk
Ydervæg
Ydervægs- beklædning
Indervægge
Lejlighedsskel, lodret
Etagedæk
Tag
Tagbeklædning
Gulv, bolig
Gulv, badeværelse
Vinduer (lodrette)
Ovenlys
Fladt ovenlys
Døre, udvendig
Døre, indvendig
Enkelt komponenter
Enkelt komponenter
Installationer
Installationer

## Opslag (hidden)
Opslag
Enheder
stk
kg
m
m²
m³
etager